## List1
Investitor: OPĆINA PITOMAČA
Građevina: ULICA STJEPANA SULIMANCA U PITOMAČI - K.Č. 3114/3 KO PITOMAČA I TROŠKOVNIK - prilog 1.
Napomena : Troškovnik sadrži radove koji omogućuju funkcionalno korištenje nastavka ulice Stjepana Sulimanca i to : Kolnika u ukupnoj dužini od 122 m, od čega 94 m u širini 5,00 m i 28 m (odvojak "Barčan") u širini 3,0m, nogostupa u ukupnoj dužini 167,00 m širine 2 m, od čega 156m u širini 5,00m i 11m (odvojak parkiralište) u širini 1,0m i odvodnju ceste putem cestovnih rubnjaka i slivnika.
| Opis radova | J.M | Količina | Jedinična cijena € | Ukupno €
A | PRIPREMNI RADOVI |  |  |  | 0
A1 | Markiranje podzemnih instalacija, te zaštita i osiguranje istih od oštećenja tijekom izvođenja radova. | m1 | 24 |  | 0
A2 | Iskolčenje trase ceste, poprečnih profila i nivelete kolnika i odvodnje sa osiguranjem svih lomnih točaka. | m1 | 118 |  | 0
A3 | Privremena regulacija prometa tijekom izvođenja radova. | sati | 40 |  | 0
B | ZEMLJANI RADOVI |  |  |  | 0
B1 | Strojni iskop u trupu ceste sa ciljem izvedbe nove i sanacije i poboljšanja postojeće kolničke konstrukcije ceste. Stavka sadrži utovar iskopanog materijala u vozilo i transport na udaljenost do 2.500,00 m. | m3 | 171 |  | 0
B2 | Dobava i ugradnja drobljenog kamena granulacije 8- 30 mm. Kamen se ugrađuje u trup kolnika ceste i bankine. Stavka sadrži i sabijanje na projektirani modul stišljivosti. | m3 | 195 |  | 0
B3 | Dobava i ugradnja drobljenog kamena granulacije 0 - 8 mm. Kamen se ugrađuje u trup kolnika ceste i bankine. Stavka sadrži i sabijanje na projektirani modul stišljivosti. | m3 | 25 |  | 0
B4 | Fino planiranje i zbijanje do traženog modula stišljivosti ili stupnja zbijenosti postojeće kamene posteljice za izradu nosivog sloja kolnika, nogostupa i postavu rubnjaka. Stavka obuhvaća strojno ili ručno planiranje, razastiranje postojeće kamene podloge, prema potrebi vlaženje ili sušenje, planiranje nagiba prema uputama nadzornog inženjera, zbijanje strojnim i ručnim nabijačima na propisan modul stišljivosti . Gornja površina mora biti ravna (planiranje na točnost ± 1 cm), u projektiranom padu i kompaktna. Izvedba radova, obračun radova i kontrola kvalitete prema OTU 5-01. Rad se obračunava po m2 pripremljenog nosivog sloja. | m2 | 638 |  | 0
C | ODVODNJA |  |  |  | 0
C1 | Strojni iskop zemlje za cjevovod odvodnje slivnika. | m3 | 5 |  | 0
C2 | Dobava i ugradnja betonskih cijevi promjera 20 cm za spoj slivnika na reviziona okna. Stavka obuhvača dobavu i ugradnju pijeska na podlogu (prosječno 0.03m3/m'), dobavu i ugradnju kanalizacijskih PVC cijevi Ø20cm sa uređenjem spojeva cijevi, dobavu i ugradnju betona C12/15 (prosječno 0.05m3/m') za oblogu cijevi, zatrpavanje rova materijalom iz iskopa s nabijanjem u slojevima, utovar i odvoz viška materijala na deponiju te sav ostali rad i materijala potreban na izradi nove oborinske kanalizacije. | m1 | 36 |  | 0
C3 | Kanal s uskim uljevom, Q150, C250 Dobava i ugradnja kanala za linijsku odvodnju od PE sa uskom uljevnom rešetkom od ljevanog željeza (Qmax) i revizijskim elementom od PE s poklopcom od lijevanog željeza , sve za razred opterećenja C250, nominalnog profila 150 mm. Stavkom je obuhvaćena nabava i ugradnja linijskog kanala, revizije, betonske podloge te svi radovi s priborom za montažu do potpune funkcionalnosti. Kanal se izvodi polaganjem na betonsku podlogu C16/20 debljine 20cm, a kanal je potrebno bočno založiti betonom. Gornji rub rešetke se izvodi u razini 2-5 mm ispod kote gotove završne okolne površine. U stavku je uključena sav potreban rad i materijal za potpuno dovršenje rada sa spojem na postojeće okno. | m1 | 5 |  | 0
C4 | Izrada (nabava) betonskog slivnika Ø 500 mm s rešetkom nosivosti 400 kN. Izrada betonskog slivnika s betonskim temeljem. Betonske cijevi moraju biti atestirane, a njihovu upotrebu odobrava nadzorni inženjer. Radovi uključuju iskop materijala uz svu potrebnu zaštitu stabilnosti jame, izrada temeljne ploče slivnika betonom C25/30 sa aditivima za nepropusnost, dobava, doprema i ugradnja gotovih betonskih cijevi, izrada betonske obloge debljine 20 cm, izrada jednostrane oplate oko bet. cijevi u cilju izrade bet. obloge od betona C25/30 sa aditivima za nepropusnost, probijanje zidova betonskih okana za priključne cijevi promjera 20 cm, nabava i ugradnja lijevano - željeznih kanalskih rešetki, zatrpavanje materijalom iz iskopa i drugi radovi potrebni za potpuno dovršenje slivnika. U cijenu je uračunat sav rad i materijal za potpuno dovršenje posla. Obračun se vrši po kom izvedenog slivnika s rešetkom i spojnicom za spajanje betonskog slivnika i PE-HD orebrene cijevi. | kom | 6 |  | 0
D | BETONSKI RADOVI |  |  |  | 0
D1 | Dobava i ugradnja betonskih ploča minimalnih dimenzija 20x20x6 cm. Ploče boje u dogovoru sa investitorom. Ugradnja na drobljeni kamen granulacije 4 do 8 mm. | m2 | 347 |  | 0
D2 | Nabava, doprema i ugradnja betonskih cestovnih rubnjaka dimenzija 15x20x100 cm prema normi HRN EN 1340:2004, ili jednakovrijedno, na prethodno izvedenu podlogu od betona klase C 20/25. Postavljene rubnjake je potrebno fugirati. U stavku je uključena izrada podložnog betona, te sav potreban rad i materijal za potpuno dovršenje rada. Obračun po m' postavljenih rubnjaka. | m1 | 245 |  | 0
D3 | Dobava i ugradnja betonskog ivičnjaka dimenzija 8 x 20 cm. Stavka sadrži betonski temelj i obradu spojeva cementnim mortom. | m1 | 130 |  | 0
E | ASFALTERSKI RADOVI |  |  |  | 0
E1 | Izvedba asfaltnog zastora nosivo-habajućom asfaltnom masom BNHS 16 u debljini sloja 6,00 cm uvaljano. Širina asfaltnog zastora u 1. Fazi izvođenja radova iznosi 5,00 m u dužini 94,00 m i 3,00 m u dužini 28,00 m. | m2 | 580 |  | 0
F | UREĐENJE OKOLIŠA |  |  |  | 0
F1 | Dobava i fino planiranje humuzirane zemlje u sloju od prosječ. 10,00 cm | m3 | 9 |  | 0
G | OZNAKE NA KOLNIKU |  |  |  | 0
G1 | Izrada horizontalne signalizacije na kolniku koja se sastoji pješačkog prijelaza u širini 300,00 cm. | m2 | 15 |  | 0
G2 | Prometni znak C02. Ovaj rad obuhvaća nabavu, dobavu i postavljanje prometnih znakova C02 (spojnice, stup i znak) sa svim potrebnim radnjama. Obračun po komadu | kom. | 2 |  | 0
REKAPITULACIJA
A | PRIPREMNI RADOVI |  |  |  | 0
B | ZEMLJANI RADOVI |  |  |  | 0
C | ODVODNJA |  |  |  | 0
D | BETONSKI RADOVI |  |  |  | 0
E | ASFALTERSKI RADOVI |  |  |  | 0
F | UREĐENJE OKOLIŠA |  |  |  | 0
G | OZNAKE NA KOLNIKU |  |  |  | 0
| UKUPNO: | eur |  |  | 0
| PDV: | eur |  |  | 0
| SVEUKUPNO: | eur |  |  | 0
Projektant : ing.građ. Rajko Stilinović, ovl.arh.