## NASLOVNA
NARUČITELJ: | Općina Pitomača, Ljudevita Gaja 26/I
GRAĐEVINA: | IZGRADNJA BICIKLISTIČKE TRAKE I BICIKLISTIČKE STAZE NA LOKALNOJ CESTI LC40003
LOKACIJA: | PITOMAČA, Dravska ulica k.č.br. 3102 k.o. Pitomača I k.č.br. 6273, 6628, 6629/1 sve k.o. Pitomača II
TROŠKOVNIK
| U Virovitici, svibanj 2024. | Projektant:
Kristijan Fujs dipl.ing.građ.

## REKAPITULACIJA
SVEUKUPNA REKAPITULACIJA
TROŠKOVNIK | VRSTA RADOVA | IZNOS (EUR)
1. | IZGRADNJA BICIKLISTIČKE TRAKE | 0
UKUPNO |  | 0
PDV ( 25 %) |  | 0
SVEUKUPNO |  | 0
| U Virovitici, svibanj 2024. | Projektant:
Kristijan Fujs dipl.ing.građ.

## 1
Broj stavke | Opis stavke |  | JM | Količina | J. C. | Iznos
BICIKLISTIČKE TRAKE stacionaža 0+550,00 + 0+950,00
A. | PRIPREMNI RADOVI
1 | ISKOLČENJE TRASE BICIKLISTIČKIH TRAKA
Geodetski radovi obuhvaćaju iskolčenje trase bIciklističkih traka s južne strane postojeće lokalne ceste LC40003 od stacionaže 0+550,00 do 0+950,00; sva mjerenja koja su u vezi s prijenosom podataka iz projekata na teren i obrnuto; održavanje iskolčenih oznaka na terenu u cijelom razdoblju od početka radova do predaje svih radova investitoru. Na moguće razlike visina u odnosu na projekt i stvarno stanje na terenu izvođač je dužan upozoriti nadzornog inženjera i investitora radi dobivanja potvrde i suglasnosti o nastavku radova.
Obračun radova:
| Rad se mjeri po kilometru trase u skladu s projektom. |  | km | 0.4 |  | 0
2 | DETEKTIRANJE POSTOJEĆIH INSTALACIJA
Određivanje i iskolčenje trasa postojećih instalacija te ručni otkop rovova (detekcija instalacija) u svrhu utvrđivanja položaja postojećih instalacija. Izvodi se na mjestu gdje se pretpostavlja da se nalaze podzemne instalacije kada detekciju izvrše ovlaštene osobe od strane svih distributera.
Stavka obuhvaća pronalaženje i označavanje postojećih instalacija na mjestima iskopa za konstrukciju biciklističkih traka i biciklističke staze.
Stavka obuhvaća: - određivanje i iskolčenje trase - ručni iskop rova do potrebne dubine uz pozornost da se ne oštete instalacije sa mogućim razupiranjem - po potrebi zatrpavanje rova - utvrđivanje i snimanje položaja postojećih instalacija te označavanje istih na površini - troškove eventualne sanacije oštećenih instalacija i infrastrukture - otkopane rovove osigurati prema HTZ mjerama - odvoz na deponiju. (vodovod, EKI infrastruktura, NN i dr.)
Obračun radova:
|  |  | kompl. | 1 |  | 0
3 | UKLANJANJE POSTOJEĆE KOLNIČKE KONSTRUKCIJE
Stavka obuhvaća zarezivanje postojećeg asfalta kolnika debljine sloja d=12cm, za potrebe izvođenja spoja novoprojektiranih biciklističkih traka s postojećom kolnom asfaltnom površinom i zarezivanje na mjestu postojećih asfaltnih kolnih prilaza, utovar i odvoz otpadnog materijala na deponiju udaljenu do 5000m. Izvođač radova je obvezan gospodariti građevnim otpadom nastalim tijekom građenja na gradilištu sukladno propisima koji uređuju gospodarenje otpadom. Uklanjanje asfalta postojeće lokalne ceste LC40003 izvodi se u širini cca 10cm.
Obračun radova:
| strojno rezanje asfalta |  | m' | 429 |  | 0
| m2 stvarno uklonjene kolne konstrukcije |  | m2 | 75 |  | 0
4 | UKLANJANJE POSTOJEĆE BETONSKE KONSTRUKCIJE
Stavka obuhvaća rezanje postojećeg betona debljine sloja d=8cm na mjestu postojećih betonskih kolnih prilaza, utovar i odvoz otpadnog materijala na deponiju udaljenu do 5000m. Izvođač radova je obvezan gospodariti građevnim otpadom nastalim tijekom građenja na gradilištu sukladno propisima koji uređuju gospodarenje otpadom.
Obračun radova:
| strojno rezanje |  | m' | 82 |  | 0
| m2 stvarno uklonjene betonske konstrukcije |  | m2 | 94 |  | 0
5 | UKLANJANJE DIJELA AB KRILA KOLNIH PRILAZA
Stavka obuhvaća uklanjanje postojećih AB krila kolnih prilaza radi prilagodbe nivelete istih novoprojektiranoj niveleti biciklističke trake, utovar i odvoz otpadnog materijala na deponiju udaljenu do 5000m. Izvođač radova je obvezan gospodariti građevnim otpadom nastalim tijekom građenja na gradilištu sukladno propisima koji uređuju gospodarenje otpadom.
Obračun radova:
| m3 stvarno uklonjene betonske konstrukcije |  | m3 | 3.37 |  | 0
6 | UKLANJANJE BETONSKIH OPLOČNIKA
Stavka obuhvaća uklanjanje betonskih opločnika na mjestu postojećih kolnih prilaza, utovar i odvoz otpadnog materijala na deponiju udaljenu do 5000m. Izvođač radova je obvezan gospodariti građevnim otpadom nastalim tijekom građenja na gradilištu sukladno propisima koji uređuju gospodarenje otpadom.
Obračun radova:
| m2 stvarno uklonjenih opločnika |  | m2 | 33 |  | 0
| Ukupno A. - PRIPREMNI RADOVI (EUR) |  |  |  |  | 0
B. | ZEMLJANI RADOVI
7 | ŠIROKI ISKOP
Strojni široki iskop u tlu C kategorije prema visinama iz projekta. Iskop se obavlja prema visinskim kotama iz projekta te propisanim nagibima kosina.
Obračun radova:
Rad se mjeri u kubičnim metrima stvarno iskopanog materijala, mjereno u sraslom stanju.
| Iskop u materijalu kategorije “C” - biciklističke trake |  | m3 | 250 |  | 0
8 | PRIJEVOZ MATERIJALA
Prijevoz iskopanog i utovarenog materijala do mjesta istovara (odlagalište) s razastiranjem, te potrebnim osiguranjem na gradilištu i javnim prometnicama. Prijevoz na dužinu od 5000 m materijala kategorije “C”.
Obračun radova:
Rad se mjeri u kubičnim metrima prevezenog materijala u sraslom stanju uvećan za koeficijent 1,25
| - odvoz materijala na udaljenost do 5000 m |  | m3 | 312 |  | 0
9 | UREĐENJE TEMELJNOG TLA
UREĐENJE SLABONOSIVOG TEMELJNOG TLA I POSTELJICE GEOTEKSTILOM
Nabava, doprema i ugradnja geotekstila (300g/m2). Geotekstil se polaže na ravnu odgovarajuće pripremljenu površinu.
Obračun radova:
| Rad na postavljanju geomreže obračunava se i mjeri u četvornim metrima. Plaća se po jediničnoj cijeni iz ugovora, a u cijenu ulazi sav materijal, prijevoz i rad na postavljanju geomreža kao i sve ostalo potrebno za polaganje geomreža |  | m2 | 672 |  | 0
10 | IZRADA NASIPA OD ZEMLJANIH MATERIJALA
Stavka obuhvaća izradu nasipa od zemljanih materijala na bankinama biciklističkih traka s forimiranjem pokosa u zonama otvorenog cestovnog jarka.
Obračun radova:
Rad se mjeri u kubičnim metrima nasipanog materijala
|  |  | m3 | 50 |  | 0
| Ukupno B - ZEMLJANI RADOVI (EUR) |  |  |  |  | 0
C. | ODVODNJA
11 | RUBNJACI 8x20x50cm
Rubnjaci se ugrađuju s vanjske strane asfaltne konstrukcije biciklističke trake. Dimenzije standardnih rubnjaka su dužine 0,50 m s poprečnom presjekom 8/20 cm. Rubnjaci se ugrađuju na betonsku podlogu sukladno detaljima iz projekta. Rubnjaci se polažu na podlogu od betona klase C 12/15 (MB15). Beton ugrađenog rubnjaka mora biti klase C 40/45 (MB 45) –v/c faktor ispod 0,45, otporan na smrzavanje i soli. Ugrađeni rubnjak nesmije imati pukotine niti bilo kakva druga oštećenja.
Obračun radova:
| Rad se mjeri u metrima (ml) postavljenih rubnjaka prema detaljima iz projekta, uključivo s izvedbom podloge. Stavkom se obračunava nabava doprema, privremeno uskladištenje i ugradnja rubnjaka kao i sav potreban dodatni rad i materijal što je potrebno za potpuno dovršenje rada. |  | m' | 371 |  | 0
| Ukupno C. - ODVODNJA (EUR) |  |  |  |  | 0
D. | KOLNIČKA KONSTRUKCIJA
12 | NOSIVI SLOJ OD DROBLJENOG KAMENOG MATERIJALA - BICIKLISTIČKE TRAKE
Strojna izrada nosivog sloja od zrnatog kamenog materijala veličine zrna od 31,5 mm do 64,00 mm bez veziva, u debljini prema projektu.Ukupna debljina sloja nosivog kamenog materijala biciklističke trake je 0,40m.
U cijenu je uključena dobava kamenih prirodnih ili drobljenih zrnatih materijala kakvoće i granulometrije prema zahtjevima projekta i OTU, utovar, prijevoz, i ugradba (strojno razastiranje, planiranje i zbijanje do traženog modula stišljivosti Ms=80MN/m2) na uređenu i preuzetu podlogu.
Obračun radova:
Rad se mjeri u kubičnim metrima ugrađenog materijala u zbijenom stanju. Izravnavajući sloj debljine 5 cm. U cijenu su uračunati svi troškovi nabave materijala, njegova prijevoza, ugradnje i svega što je potrebno za potpuno dovršenje rada.
| -nosivi sloj od zrnatog kamenog materijala veličine zrna od 31,5mm do 64,00mm d= 35cm |  | m3 | 182 |  | 0
| -izravnavajući sloj od zrnatog kamenog materijala krupnoće od 8 do 16mm i od 0 do 4mm (dodaje se u zadnji sloj radi poravnanja) d=5cm |  | m3 | 25 |  | 0
13 | BITUMANIZIRANI NOSIVI SLOJ AC22 base 50/70 (BNS 22) - BICIKLISTIČKE TRAKE
Bitumenizirani nosivi sloj (BNS) jeste nosivi sloj u kolničkoj konstrukciji izrađen od mješavine kamenog brašna, kamenog materijala do najveće nominalne veličine zrna 32 mm i bitumena kao veziva, proizveden i ugrađen po vrućem postupku. Proizvodnju, prijevoz i ugradnju BNS-a izvesti prema potpoglavlju 6-00.3 u 6. poglavlju OTU. Bitumenizirani nosivi sloj za potrebe izgradnje biciklističkih traka izvesti debljine 8cm.
Obračun radova:
| Količina obavljenih radova mjeri se četvornim metrima gornje površine stvarno položenog i ugrađenog BNS-a i sukladno projektu. U cijeni su sadržani svi troškovi nabave materijala, proizvodnje i ugradnje asfaltne mješavine, prijevoz, oprema i sve ostalo što je potrebno za izvođenje radova. |  | m2 | 500 |  | 0
14 | BITUMENSKI MEĐUSLOJ ZA SLJEPLJIVANJE ASFALTNIH SLOJEVA - BICIKLISTIČKE TRAKE
Bitumenski međusloj za međusobno sljepljivanje asfaltnih slojeva jest tanki sloj bitumena dobiven od bitumenske emulzije ili vrućeg bitumena prskanjem. Izvodi se u okviru pripreme podloga za izvedbu asfaltnih slojeva kolničke konstrukcije. Sloj izrađen na bazi bitumenskih veziva treba poprskati bitumenskom emulzijom u količini od 0,15 do 0,35 kg/m2, što ovisi o onečišćenosti i istrošenosti podloge. Podloga se umjesto bitumenskom emulzijom može prskati i vrućim bitumenom u količini od 0,1 do 0,2 kg/m2. Prskanje bitumenskom emulzijom ili vrućim bitumenom provodi se isključivo motornim prskalicama, koje omogućavaju jednoliku raspodjelu bitumenske emulzije po površini. Ručno prskanje nije dopušteno, izuzev na mjestima koja nisu dostupna motornoj prskalici uz suglasnost nadzornog inženjera. Prije početka prskanja bitumenskom emulzijom, površina mora biti čista i suha. Prskanje bitumenskom emulzijom sloja izrađenog na bazi bitumenskih veziva nije dopušteno za vrijeme kiše, odnosno pri relativnoj vlažnosti zraka većoj od 75 % i pri temperaturi zraka i podloge nižoj od 5 °C.
Obračun radova:
| Prskanje bitumenskom emulzijom asfaltnih slojeva kolničke konstrukcije mjeri se četvornim metrima stvarno poprskane površine sukladno detaljima iz projekta i obračunava se u četvornim metrima poprskane površine. U cijeni su sadržani svi troškovi nabave materijala, prijevoz, oprema i sve ostalo što je potrebno za izvođenje radova. |  | m2 | 500 |  | 0
15 | HABAJUĆI SLOJ OD ASFALTBETONA AC11 surf 50/70 (HS-AB 11)-BICIKLISTIČKE TRAKE
Habajući sloj od asfaltbetona (HS-AB) je asfaltni sloj izrađen od mješavine kamenog brašna, kamenog materijala i bitumena kao veziva, gdje je granulometrijski sastav kamene smjese sastavljen po načelu najgušće složenog kamenog materijala. Proizvodnju, prijevoz i ugradnju HS AB-a izvesti prema potpoglavlju 6-00.3 u 6. poglavlju OTU. Bitumenizirani nosivi sloj za potrebe izgradnje biciklističkih traka izvesti debljine 4cm.
Obračun radova:
| Količina obavljenih radova mjeri se kvadratnim metrima gornje površine stvarno položenog i ugrađenog HS-AB sukladno projektu. U cijeni su sadržani svi troškovi nabave materijala, proizvodnje i ugradnje asfaltne mješavine, prijevoz, oprema i sve ostalo što je potrebno za izvođenje radova. |  | m2 | 500 |  | 0
| Ukupno D. - KOLNIČKA KONSTRUKCIJA (EUR) |  |  |  |  | 0
E | OPREMA CESTE
16 | UZDUŽNE OZNAKE NA KOLNIKU
Ovaj rad obuhvaća izradu oznaka na kolniku za odvajanje biciklističke trake od kolnika - rubna crta širine 10cm.
Obračun radova:
Oznake na kolniku obračunavaju se: • pune i isprekidane bijele crte po duljini izvedene oznake (m), U cijenu ulazi sav rad, materijal, prijevoz i sve ostalo što je potrebno za potpuni dovršetak posla uključujući potrebna ispitivanja kakvoće materijala i rada.
| Izrada oznake biciklističke trake te uzdignute plohe, crvena boja, materijal hladna plastika, izvedba hrapavo. Vođenje biciklističke trake preko privoza sporedne ceste izvodi se crvenom bojom kroz raskrižje te prije i poslije raskrižja u duljini 5,0 metara i širini 1,0m. |  | m2 | 22 |  | 0
| Oznake H02 |  | m' | 380 |  | 0
| Oznake H04 |  | m' | 29 |  | 0
| Ukupno E. - OPREMA CESTE (EUR) |  |  |  |  | 0
F. | KONTROLA IZVEDBE
17 | Troškovi ispitivanja materijala, uzimanja uzoraka laboratorijska obrada sa izdavanjem atesta, te ispitivanje svih ugrađenih slojeva nasipa i kolničke konstrukcije. Ispitivanje se vrši u slijedećem obimu:
a) Ispitivanje modula stišljivosti Ms svi slojeva nasipa i posteljice na svakih 500 m2
b) Ispitivanje modula stišljivosti Ms tamponskog sloja na svakih 500 m2
c) Davanje recepture i dokaznog radnog sastava za asfaltne slojeve
Kompletan materijal kao dokaz kvalitete izvedenih radova i ugrađenog materijala treba činiti
d) naknadno dokazivanje izvedenih asfalta strojnim bušenjem kontrolnih uzoraka na svakih 500 m2
e) atesti za sve ugrađene materijale
f) izvještaji o tekućim ispitivanjima
|  |  | kompl. | 2 |  | 0
| Ukupno F. - KONTROLA IZVEDBE (EUR) |  |  |  |  | 0
G. | OSTALO
18 | Nakon završetka radova na gradilištu okolni teren je potrebno očistiti od zaostalih nepotrebnih materijala. Privremene deponije materijala uz samo gradilište potrebno je isprazniti i isplanirati površinu koju je zauzimala. Sve što se prilikom gradnje oštetilo ili uništilo potrebno je dovresti u prvobitno stanje. Redovnim održavanjem novoizgrađene prometnice i okoliša potrebno je zadržati postojeći standard.
|  |  | kompl. | 1 |  | 0
19 | PRIVREMENA REGULACIJA PROMETA
Privremena regulacija prometa u zoni zahvata, koja se odnosi na: - izradu projekta privremene regulacije prometa ovisno o dinamici izvođenja radova - postavljanje i demontaža sve potrebne horizontalne i vertikalne signalizacije uključujući semafore - privremeno zatvaranje dijela prometnica - postavljanje oznake gradilišta (investitor, izvođač...) s svim potrebnim podacima i znakovima ograničenja te opasnosti - regulacija semaforima Obračun po kompletu za cijelo vrijeme izvođenja radova. Oznaka prometnog znaka / količina: A15 / 2 kom B30 / 2 kom B31 / 2 kom A01 / 2 kom
|  | kompl. |  | 1 |  | 0
20 | SNIMAK IZVEDENOG STANJA
Stavka obuhvaća izradu snimke izvedenoh stanja biciklističkih traka unutar granica zahvata.
|  | kompl |  | 1 |  | 0
| Ukupno G. - OSTALO (EUR) |  |  |  |  | 0
REKAPITULACIJA
| A. PRIPREMNI RADOVI |  |  |  |  | 0
| B. ZEMLJANI RADOVI |  |  |  |  | 0
| C. ODVODNJA |  |  |  |  | 0
| D. KOLNIČKA KONSTRUKCIJA |  |  |  |  | 0
| E. OPREMA CESTE |  |  |  |  | 0
| F. KONTROLA IZVEDBE |  |  |  |  | 0
| G. OSTALO |  |  |  |  | 0
| Ukupno UKUPNI IZNOS ZA PRIJENOS U REKAPITULACIJU (EUR) |  |  |  |  | 0
U Virovitici, svibanj 2024.