## NASLOVNA
INVESTITOR: | Općina Pitomača Ljudevita Gaja 26/I 33 405 Pitomača OIB: 80888897427
GRAĐEVINA: | UREĐENJE PJEŠAČKE STAZE NA MJESNOM GROBLJU U TURNAŠICI
LOKACIJA: | TURNAŠICA k.č.br. 77 k.o. Turnašica
TROŠKOVNIK
| U Virovitici, srpanj 2024. | Projektant:
Kristijan Fujs dipl.ing.građ.

## REKAPITULACIJA
SVEUKUPNA REKAPITULACIJA
TROŠKOVNIK | VRSTA RADOVA | IZNOS (EUR)
1. | PJEŠAČKA STAZA Zapad - Istok | 0
2. | PJEŠAČKA STAZA Sjever-Jug | 0
UKUPNO: |  | 0
PDV ( 25 %) |  | 0
SVEUKUPNO |  | 0
| U Virovitici, srpanj 2024. | Projektant:
Kristijan Fujs dipl.ing.građ.

## 1
Broj stavke | Opis stavke | JM | Količina | J. C. | Iznos
Pješačka staza zapad-istok
A. | PRIPREMNI RADOVI
1 | ISKOLČENJE TRASE PJEŠAČKE STAZE i IZRADA SNIMKE IZVEDENOG STANJA
Geodetski radovi obuhvaćaju iskolčenje trase staze prema idejnom projektu; održavanje iskolčenih oznaka na terenu u cijelom razdoblju od početka radova do predaje svih radova investitoru. Stavka obuhvaća i i zradu snimke izvedenog stanja. Dužina dionice cca 50m.
Obračun radova:
|  | kompl. | 1 |  | 0
| Ukupno A. - PRIPREMNI RADOVI (EUR) |  |  |  | 0
B. | ZEMLJANI RADOVI
2 | STROJNI ISKOP ZEMLJE
Strojni iskop u tlu C kategorije. Iskop se izvodi u kaskadama. Nagib nivelete iskopa maksimalno prilagoditi nagibu postojećeg terena. Kaskade moraju u smjeru nizbrdo imati nagib od 4%. Kosina zasjeka kaskade iznosi 2:1 do 3:1.
Obračun radova:
Rad se mjeri u kubičnim metrima stvarno iskopanog materijala, mjereno u sraslom stanju.
| Iskop u materijalu kategorije “C” | m3 | 25 |  | 0
3 | RUČNI ISKOP ZEMLJE
Ručni iskop u tlu C kategorije za potrebe izvođenje poprečnog trakastog temelja dim b/h=30/80cm.
Obračun radova:
Rad se mjeri u kubičnim metrima stvarno iskopanog materijala, mjereno u sraslom stanju.
| Iskop u materijalu kategorije “C” | m3 | 3 |  | 0
4 | PRIJEVOZ MATERIJALA
Prijevoz iskopanog i utovarenog materijala do mjesta istovara (odlagalište) s razastiranjem, te potrebnim osiguranjem na gradilištu i javnim prometnicama. Prijevoz na dužinu od 5000 m materijala kategorije “C”.
Obračun radova:
Rad se mjeri u kubičnim metrima prevezenog materijala u sraslom stanju uvećan za koeficijent 1,25
| - odvoz materijala na udaljenost do 5000 m | m3 | 35 |  | 0
5 | UREĐENJE TEMELJNOG TLA
UREĐENJE SLABONOSIVOG TEMELJNOG TLA I POSTELJICE GEOTEKSTILOM
Nabava, doprema i ugradnja geotekstila (300g/m2). Geotekstil se polaže na ravnu odgovarajuće pripremljenu površinu.
Obračun radova:
| Rad na postavljanju geomreže obračunava se i mjeri u četvornim metrima. Plaća se po jediničnoj cijeni iz ugovora, a u cijenu ulazi sav materijal, prijevoz i rad na postavljanju geomreža kao i sve ostalo potrebno za polaganje geomreža | m2 | 80 |  | 0
| Ukupno B - ZEMLJANI RADOVI (EUR) |  |  |  | 0
C. | ARMIRANO-BETONSKI RADOVI
6 | IZRADA POPREČNOG TEMELJA
Betoniranje poprečnog temelja dimenzija 30x80cm betonom C25/30 otpornim na smrzavanje u potrebnoj dvostranoj oplati. Armatura nije u cijeni stavke. Stavak uključuje nabavu i dopremu sveg potrebnog materijala, pripremu, dovoz i ugradnju betonske smjese, vibriranje, zaštitu betona poslije ugradnje od utjecaja atmosfere, te održavanje betona vlažnim za vrijeme procesa vezivanja
Obračun radova:
| Rad se mjeri po kubičnom metru stvarno ugrađenog betona | m3 | 2.5 |  | 0
| Rad se mjeri po kvadratnom metru stvarno izvedene oplate | m2 | 16 |  | 0
7 | IZRADA BETONSKE STAZE
Betoniranje staze betonom C25/30 otpornim na smrzavanje. Armatura nije u cijeni stavke. Stavak uključuje nabavu i dopremu sveg potrebnog materijala, pripremu, dovoz i ugradnju betonske smjese, vibriranje, zaštitu betona poslije ugradnje od utjecaja atmosfere, te održavanje betona vlažnim za vrijeme procesa vezivanja. Napomena: nakon betiniranja potrebno je izvesti dilatacijske reške na svakih 1,5-2,0m, te površinu izravnatog betona izvesti blago hrapavom nakon što beton malo očvrsne.
| Rad se mjeri po kubičnom metru stvarno ugrađenog betona | m3 | 8.5 |  | 0
| Rad se mjeri po kvadratnom metru stvarno izvedene oplate | m2 | 20 |  | 0
8 | NABAVA, DOPREMA I UGRADNJA ARMATURE
Dobava, ravnanje, čišćenje, sječenje, savijanje, vezanje i ugradnja jednostavne i srednje složene armature. Prije betoniranja nadzorni inženjer za konstrukciju treba pregledati montiranu armaturu i upisom u građevinski dnevnik odobriti betoniranje. Obračun po kg armature kvalitete B 500. Staza se armira mrežom Q188 u jednoj zoni, a poprečni temelji sa armatura uzdužna 2+2∅12, dodatna po visini, presjeka 2+2∅10 i vilice ∅6/25cm.
| Rad se mjeri po kilogramu stvarno ugrađene armature | kg | 275 |  | 0
| Ukupno C. - ODVODNJA (EUR) |  |  |  | 0
D. | KONSTRUKCIJA STAZE
9 | NOSIVI SLOJ OD DROBLJENOG KAMENOG MATERIJALA
Strojna izrada nosivog sloja od zrnatog kamenog materijala veličine zrna od 0 mm do 60 mm bez veziva, u debljini prema projektu.Ukupna debljina sloja nosivog kamenog materijala je 15-30cm.
U cijenu je uključena dobava kamenih prirodnih ili drobljenih zrnatih materijala kakvoće i granulometrije prema zahtjevima projekta i OTU, utovar, prijevoz, i ugradba (strojno razastiranje, planiranje i zbijanje do traženog modula stišljivosti Ms=40MN/m2) na uređenu i preuzetu podlogu.
Obračun radova:
Rad se mjeri u kubičnim metrima ugrađenog materijala u zbijenom stanju. Izravnavajući sloj debljine 5 cm. U cijenu su uračunati svi troškovi nabave materijala, njegova prijevoza, ugradnje i svega što je potrebno za potpuno dovršenje rada.
| -nosivi sloj od zrnatog kamenog materijala veličine zrna od 0mm do 60 mm d= 15-30cm | m3 | 18 |  | 0
| Ukupno D. - KONSTRUKCIJA STAZE (EUR) |  |  |  | 0
E. | OSTALO
10 | Nakon završetka radova na gradilištu okolni teren je potrebno očistiti od zaostalih nepotrebnih materijala. Privremene deponije materijala uz samo gradilište potrebno je isprazniti i isplanirati površinu koju je zauzimala. Sve što se prilikom gradnje oštetilo ili uništilo potrebno je dovresti u prvobitno stanje.
|  | kompl. | 1 |  | 0
| Ukupno G. - OSTALO (EUR) |  |  |  | 0
REKAPITULACIJA
| A. PRIPREMNI RADOVI |  |  |  | 0
| B. ZEMLJANI RADOVI |  |  |  | 0
| C. ARMIRANO-BETONSKI RADOVI |  |  |  | 0
| D. KONSTRUKCIJA STAZE |  |  |  | 0
| E. OSTALO |  |  |  | 0
| Ukupno UKUPNI IZNOS ZA PRIJENOS U REKAPITULACIJU (EUR) |  |  |  | 0
| U Virovitici, srpanj 2024. |  |  | Projektant:
Kristijan Fujs dipl.ing.građ.

## 2
Broj stavke | Opis stavke | JM | Količina | J. C. | Iznos
Pješačka staza sjever-jug
A. | PRIPREMNI RADOVI
1 | ISKOLČENJE TRASE PJEŠAČKE STAZE i IZRADA SNIMKE IZVEDENOG STANJA
Geodetski radovi obuhvaćaju iskolčenje trase staze prema idejnom projektu; održavanje iskolčenih oznaka na terenu u cijelom razdoblju od početka radova do predaje svih radova investitoru. Stavka obuhvaća i i zradu snimke izvedenog stanja. Dužina dionice cca 100m
Obračun radova:
|  | kompl. | 1 |  | 0
| Ukupno A. - PRIPREMNI RADOVI (EUR) |  |  |  | 0
B. | ZEMLJANI RADOVI
2 | STROJNI ISKOP ZEMLJE
Strojni iskop u tlu C kategorije. Uzdužni nagib nivelete iskopa maksimalno prilagoditi nagibu postojećeg terena. Poprečni nagib je 4%.
Obračun radova:
Rad se mjeri u kubičnim metrima stvarno iskopanog materijala, mjereno u sraslom stanju.
| Iskop u materijalu kategorije “C” | m3 | 60 |  | 0
3 | RUČNI ISKOP ZEMLJE
Ručni iskop u tlu C kategorije za potrebe izvođenje uzdužnog trakastog temelja potpornog zidića dim b/h=30/30cm.
Obračun radova:
Rad se mjeri u kubičnim metrima stvarno iskopanog materijala, mjereno u sraslom stanju.
| Iskop u materijalu kategorije “C” | m3 | 4 |  | 0
4 | PRIJEVOZ MATERIJALA
Prijevoz iskopanog i utovarenog materijala do mjesta istovara (odlagalište) s razastiranjem, te potrebnim osiguranjem na gradilištu i javnim prometnicama. Prijevoz na dužinu od 5000 m materijala kategorije “C”.
Obračun radova:
Rad se mjeri u kubičnim metrima prevezenog materijala u sraslom stanju uvećan za koeficijent 1,25
| - odvoz materijala na udaljenost do 5000 m | m3 | 80 |  | 0
5 | UREĐENJE TEMELJNOG TLA
UREĐENJE SLABONOSIVOG TEMELJNOG TLA I POSTELJICE GEOTEKSTILOM
Nabava, doprema i ugradnja geotekstila (300g/m2). Geotekstil se polaže na ravnu odgovarajuće pripremljenu površinu.
Obračun radova:
| Rad na postavljanju geomreže obračunava se i mjeri u četvornim metrima. Plaća se po jediničnoj cijeni iz ugovora, a u cijenu ulazi sav materijal, prijevoz i rad na postavljanju geomreža kao i sve ostalo potrebno za polaganje geomreža | m2 | 250 |  | 0
| Ukupno B - ZEMLJANI RADOVI (EUR) |  |  |  | 0
C. | ARMIRANO-BETONSKI RADOVI
6 | IZRADA POTPORNOG ZIDA
Betoniranje potpornog zida debljine d=20cm i uzdužnog trakastog temelja dimenzija 30x30cm betonom C25/30 otpornim na smrzavanje u potrebnoj dvostranoj oplati. Armatura nije u cijeni stavke. Stavak uključuje nabavu i dopremu sveg potrebnog materijala, pripremu, dovoz i ugradnju betonske smjese, vibriranje, zaštitu betona poslije ugradnje od utjecaja atmosfere, te održavanje betona vlažnim za vrijeme procesa vezivanja
Obračun radova:
| Rad se mjeri po kubičnom metru stvarno ugrađenog betona | m3 | 5.5 |  | 0
| Rad se mjeri po kvadratnom metru stvarno izvedene oplate | m2 | 35 |  | 0
7 | IZRADA BETONSKE STAZE
Betoniranje staze betonom C25/30 otpornim na smrzavanje. Armatura nije u cijeni stavke. Stavak uključuje nabavu i dopremu sveg potrebnog materijala, pripremu, dovoz i ugradnju betonske smjese, vibriranje, zaštitu betona poslije ugradnje od utjecaja atmosfere, te održavanje betona vlažnim za vrijeme procesa vezivanja. Napomena: nakon betiniranja potrebno je izvesti dilatacijske reške na svakih 1,5-2,0m, te površinu izravnatog betona izvesti blago hrapavom nakon što beton malo očvrsne.
| Rad se mjeri po kubičnom metru stvarno ugrađenog betona | m3 | 22 |  | 0
| Rad se mjeri po kvadratnom metru stvarno izvedene oplate | m2 | 40 |  | 0
8 | NABAVA, DOPREMA I UGRADNJA ARMATURE
Dobava, ravnanje, čišćenje, sječenje, savijanje, vezanje i ugradnja jednostavne i srednje složene armature. Prije betoniranja nadzorni inženjer za konstrukciju treba pregledati montiranu armaturu i upisom u građevinski dnevnik odobriti betoniranje. Obračun po kg armature kvalitete B 500. Staza se armira mrežom Q188 u jednoj zoni, a uzdužni temelj sa armaturom uzdužna 2+2∅12, vilice ∅6/25cm, dodatna po visini presjeka zida 2+2∅10 i "U" vilice ∅6/25cm.
| Rad se mjeri po kilogramu stvarno ugrađene armature | kg | 835 |  | 0
| Ukupno C. - ODVODNJA (EUR) |  |  |  | 0
D. | KONSTRUKCIJA STAZE
9 | NOSIVI SLOJ OD DROBLJENOG KAMENOG MATERIJALA
Strojna izrada nosivog sloja od zrnatog kamenog materijala veličine zrna od 0 mm do 60 mm bez veziva, u debljini prema projektu.Ukupna debljina sloja nosivog kamenog materijala je 15-30cm. Kamenom se zasipa i široki iskop za potrebe izvođenja potpornog zida.
U cijenu je uključena dobava kamenih prirodnih ili drobljenih zrnatih materijala kakvoće i granulometrije prema zahtjevima projekta i OTU, utovar, prijevoz, i ugradba (strojno razastiranje, planiranje i zbijanje do traženog modula stišljivosti Ms=40MN/m2) na uređenu i preuzetu podlogu.
Obračun radova:
Rad se mjeri u kubičnim metrima ugrađenog materijala u zbijenom stanju. Izravnavajući sloj debljine 5 cm. U cijenu su uračunati svi troškovi nabave materijala, njegova prijevoza, ugradnje i svega što je potrebno za potpuno dovršenje rada.
| -nosivi sloj od zrnatog kamenog materijala veličine zrna od 0mm do 60 mm d= 15-30cm | m3 | 45 |  | 0
| Ukupno D. - KONSTRUKCIJA STAZE (EUR) |  |  |  | 0
E. | OSTALO
10 | Nakon završetka radova na gradilištu okolni teren je potrebno očistiti od zaostalih nepotrebnih materijala. Privremene deponije materijala uz samo gradilište potrebno je isprazniti i isplanirati površinu koju je zauzimala. Sve što se prilikom gradnje oštetilo ili uništilo potrebno je dovresti u prvobitno stanje.
|  | kompl. | 1 |  | 0
| Ukupno G. - OSTALO (EUR) |  |  |  | 0
REKAPITULACIJA
| A. PRIPREMNI RADOVI |  |  |  | 0
| B. ZEMLJANI RADOVI |  |  |  | 0
| C. ARMIRANO-BETONSKI RADOVI |  |  |  | 0
| D. KONSTRUKCIJA STAZE |  |  |  | 0
| E. OSTALO |  |  |  | 0
| Ukupno UKUPNI IZNOS ZA PRIJENOS U REKAPITULACIJU (EUR) |  |  |  | 0
| U Virovitici, srpanj 2024. |  |  | Projektant:
Kristijan Fujs dipl.ing.građ.