## JAVNNA RASVJETA
| PONUDBENI TROŠKOVNIK - Radovi redovitog održavanja nerazvrstanih cesta na području općine Pitomača u 2024. godini |  |  |  | OBRAZAC 1
Broj stavke | Opis stavke | Jedinica mjere | Količina | Jedinična cijena | Ukupno
1. | Nabava, dobava i sipanje kamenog materijala u manjim vrpama duž trase (tucanik) po nerazvrstanim cestama – poljskim putevima na području općine Pitomača, Ø 0-60.
| Obračun po toni ugrađenog kamenog materijala | t | 160 |  | 0
2. | Nabava, dobava i sipanje kamenog materijala ( tucanik) po nerazvrstanim cestama – poljskim putevima na području općine Pitomača, Ø 0-30.
| Obračun po toni ugrađenog kamenog materijala | t | 850 |  | 0
3. | Nabava, dobava i sipanje prirodnog šljunka u manjim vrpama duž trase (bijeli šljunak) po nerazvrstanim cestama – poljskim putevima na području općine Pitomača.
| Obračun po m3 ugrađenog kamenog materijala | m3 | 50 |  | 0
4. | Nabava, dobava i sipanje prirodnog šljunka (žuti šljunak) u manjim vrpama duž trase po nerazvrstanim cestama – poljski putevi na području općine Pitomača.
| Obračun po toni ugrađenog kamenog materijala | t | 300 |  | 0
5. | Rad strojem – kombinirka
| Obračun po efektivnom satu rada stroja | sat rada | 350 |  | 0
6. | Rad strojem – grejder ili radni stroj ( kombinirka/bager) sa hidrauličkim priključkom koji ima svojstva grejdera (dvostruki nagibi i rotacija noža)
| Obračun po efektivnom satu rada stroja | sat rada | 150 |  | 0
7. | Rad kamiona kipera (od 1 do 11 km). U cijenu je potrebno uračunati troškove utovara vozila
| Obračun po m3 preveženog materijala | m3 | 700 |  | 0
8. | Rad kamiona kipera (od 1 do 11 km), bez troškova utovara vozila
| Obračun po m3 preveženog materijala | m3 | 100 |  | 0
9. | Rad kamiona kipera (od 12 do 30 km), bez troškova utovara vozila
| Obračun po toni preveženog materijala | t | 100 |  | 0
10. | Rad kamiona kipera
| Obračun po satu rada | sat rada | 50 |  | 0
11. | Popravak udarnih rupa i manjih mrežastih oštećenja Obuhvaća popravak udarne rupe obradom rubova asfalta u pravokutne oblike, uklanjanje asfaltnog materijala, utovar i odvoz uklonjenog materijala na deponiju, čišćenje i špricanje rupe bitumenskom emulzijom, dobavu i ručnu ugradnju asfaltne mješavine AC11 surf 50/70 (prosječno 0.15t/m2) s valjanjem.
| Obračun po toni (t) ugrađene asfaltne mješavine | t | 30 |  | 0
12. | Zamjena oštećenih kanalica dimenzija 40/12x50cm uz kolnik: Obuhvaća rezanje postojećeg asfalta, uklanjanje oštećenih kanalica i podložnog betona, uređenje podloge, namještanje jednostavne oplate, dobavu i ugradnju betona C12/15 (prosječno 0.05m3/m'), dobavu i ugradnju betonskih kanalica dimenzija 40/12x50cm od betona C30/37 otpornog na smrzavanje i soli, zalijevanje spojnica cementnim mortom, utovar i odvoz viška iskopanog materijala na deponiju te sav ostali rad i materijal potreban na zamjeni oštećenih kanalica.
| Obračun po m' postavljenih kanalica | m1 | 25 |  | 0
13. | Izrada novog slivnika: Obuhvaća iskop za slivnik, uređenje podloge, dobavu i ugradnju betona C16/20 za temelj ispod cijevi, debljine 20cm (prosječno 0.2m3/kom), ugradnju betonske cijevi Ø50cm dužine 1m, dobavu i ugradnju betona C16/20 za oblogu oko cijevi debljine 10cm (prosječno 0.35m3/kom), dobavu i ugradnju mrežaste armature za temelj i oblogu oko cijevu (prosječno 2.6kg/kom), izradu betonske nosive konstrukcije okvira u betonu C25/30, ugradnju novog okvira i slivničke rešetke sa šarnirom, izrada spoja na postoječu oborinsku kanalizaciju od PVC cijevi Ø200mm dužine do 2m, zatrpavanje oko plašta obloge cijevi drobljenim kamenim materijalom (tucanik 0-60mm), utovar i odvoz viška iskopanog materijala na deponiju te sav ostali rad i materijal potreban na izradi slivnika. Novi okvir i rešetka slivnika su uračunati u stavku.
| Obračun po komadu izvedenog slivnika | kom | 3 |  | 0
14. | Zamjena oštećene slivničke rešetke: Obuhvaća uklanjanje oštećenog okvira i rešetke, izradu nove nosive konstrukcije od betona C25/30, postavljanje novog okvira i rešetke, uključivo sav ostali rad i materijal potreban na zamjeni rešetke. Novi okvir i rešetka slivnika su uračunati u stavku (dimenzije 40x40, klasa D400).
| Obračun po komadu zamjenjene rešetke | kom | 5 |  | 0
REKAPITULACIJA
| UKUPNO : |  |  |  | 0
| PDV: |  |  |  | 0
| SVEUKUPNO : |  |  |  | 0