## 1
Broj stavke | Opis stavke | JM | Količina | J. C. | Iznos
MODERNIZACIJA NERAZVRSTANIH CESTA METODOM POVRŠINSKE OBRADE NA PODRUČJU OPĆINE PITOMAČA
OPIS
POVRŠINSKA OBRADA
1 | Sedlarica - "Put podravskih svirača" (k.č. 2521 k.o. Sedlarica) u dužini 1.170,00 m
1.1 | Nabava, prijevoz i ugradnja kamenog materijala 0/30 u debljini do 5 cm u zbijenom stanju (u širini 3,2 m).
Obračun radova:
| Rad se mjeri po m2 stvarno uređene površine | m2 | 3744 |  | 0
1.2
Izrada dvostruke površinske obrade s prethodnim posipom i bitumenskom emulzijom C65-83 ( u širini 3,00 metra) koja se sastoji od:
Stavka obuhvaća: - prethodni posip karbonatnom frakcijom 8/11 mm (9kg/m2) - prskanje bitumenskom emulzijom (1,90 kg/m2) - posip karbonatnom frakcijom 8/11 mm (15 kg /m2) - prskanje bitumenskom emulzijom (1,40 kg/m2) - posip karbonatnom frakcijom 4/8 mm (12 kg/m2) - valjanje - po potrebi četkanje viška frakcije 4/8 mm
Obračun radova:
| Rad se mjeri po m2 stvarno uređene površine | m2 | 3510 |  | 0
2 | Sedlarica - put prema vodospremi „Put vila podravskih" (k.č. 2593 k.o. Sedlarica) u dužini 400,00 m
2.1 | Nabava, prijevoz i ugradnja kamenog materijala 0/30 u debljini do 5 cm u zbijenom stanju ( u širini 3,2 m).
Obračun radova:
| Rad se mjeri po m2 stvarno uređene površine | m2 | 1280 |  | 0
2.2 | Izrada dvostruke površinske obrade s prethodnim posipom i bitumenskom emulzijom C65-83 (u širini 3,00 metra) koja se sastoji od:
Stavka obuhvaća: - prethodni posip karbonatnom frakcijom 8/11 mm (9kg/m2) - prskanje bitumenskom emulzijom (1,90 kg/m2) - posip karbonatnom frakcijom 8/11 mm (15 kg /m2) - prskanje bitumenskom emulzijom (1,40 kg/m2) - posip karbonatnom frakcijom 4/8 mm (12 kg/m2) - valjanje - po potrebi četkanje viška frakcije 4/8 mm
Obračun radova:
| Rad se mjeri po m2 stvarno uređene površine | m2 | 1200 |  | 0
REKAPITULACIJA
| POVRŠINSKA OBRADA UKUPNO |  |  |  | 0
| PDV (25%) |  |  |  | 0
| SVEUKUPNO POVRŠINSKA OBRADA |  |  |  | 0