## P.Preradovića PIT
TROŠKOVNIK BROJ TD 06-03-2025
Obrazac 1
INVESTITOR: OPĆINA PITOMAČA
GRAĐEVINA: IZGRADNJA PJEŠAČKE STAZE U DJELU ULICI PETRA PRERADOVIĆA U PITOMAČI
LOKACIJA: k.č.br. 3099/1 u k.o. Pitomača I
RAZINA OBRADE: TROŠKOVNIK RADOVA
IZRADIO: CROMING d.o.o. PITOMAČA
PROJEKTANT: ing.građ. RAJKO STILINOVIĆ,.ovl.arh.(A1001)
DIREKTOR: ing.građ. RAJKO STILINOVIĆ,.ovl.arh.
TROŠKOVNIK RADOVA
IZGRADNJA PJEŠAČKE STAZE U DIJELU ULICE PETRA PRERADOVIĆA U PITOMAČI
Pitomača, srpanj 2025.
Projektant ing građ Rajko Stilinović, ovl.arh
Red. broj | O p i s | Jedinica mjere | Količina | Jedinična cijena (€) | Ukupno (€)
OPĆI UVJETI
Materijali, proizvodi, oprema i radovi moraju biti izrađeni u skladu s propisima, normama i tehničkim propisima . U izvođenju radova, ovisno o vrsti i načinu izvođenja, sudjeluju radnici odgovarajuće struke i stupnja obrazovanja.
Radove treba izvesti točno prema opisu troškovnika, a u stavkama gdje nije objašnjen način rada i posebne osobine finalnog produkta, izvođač je dužan pridržavati se uobičajenog načina rada, uvažavajući odredbe važećih standarda, uz obvezu izvedbe kvalitetnog proizvoda.
Osim toga, izvođač je obvezan pridržavati se uputa nadzornog inženjera/investitora u svim pitanjima koja se odnose na izbor i obradu materijala i način izvedbe pojedinih detalja, ukoliko to nije već detaljno opisano troškovnikom, a naročito u slučajevima kada se zahtjeva izvedba van propisanih standarda. Sav materijal za izgradnju mora biti kvalitetan i mora odgovarati opisu troškovnika i postojećim građevinskim propisima. Cijene pojedinih radova moraju sadržavati sve elemente koji određuju cijenu gotovog proizvoda, a u skladu sa odredbama troškovnika. Ako izvođač sumnja u valjanost ili kvalitetu nekog propisanog materijala i drži da za takvu izvedbu ne bi mogao preuzeti odgovornost, dužan je o tome obavijestiti investitora/nadzornog inženjera s obrazloženjem i dokumentacijom. Konačnu odluku donosi investitor/nadzorni inženjer, nakon proučenog prijedloga izvođača.
Investitor stavlja na raspolaganje teren, koji je potreban za projektom predviđene radove, s izuzetkom deponije za otpad. Izvođač se prije izvođenja radova mora informirati o točnom smještaju prepreka, kao vodova, kablova, kanala, oznaka i si. i po potrebi ishoditi dopuštenje za kopanje zemlje, uklanjanje kulture i sl. od nositelja (vlasnika) prava.
Sve iskope, koji se odvijaju u materijalima II i III kategorije treba obaviti prema zahtjevima nadzornog inženjera/investitora. Pri izradi iskopa treba provesti sve mjere sigurnosti pri radu i sva potrebna osiguranja postojećih objekata i komunikacija.
Količine širokog iskopa za obračun utvrđuju se mjerenjem stvarno izvedenog iskopa tla u sraslom stanju, u okviru projekta ili prema izmjenama koje odobrava nadzorni inženjer.
U jediničnoj cijeni sadržan je sav rad potreban za izradu iskopa materijala II i III kategorije, priprema posteljice, sva odvodnja, vertikalni prijenos i privremeno odlaganje iskopanog materijala, njegov utovar u prijevozna sredstva, prijevoz na određena mjesta i istovar, kao i uređenje i čišćenje terena poslije završetka ovih poslova, a sve prema opisu iz ovog potpoglavlja, pa izvođač nema pravo zahtijevati bilo kakve dodatne naknade.
Red. broj | O p i s | Jedinica mjere | Količina | Jedinična cijena (€) | Ukupno (€)
Cijenama je pokriveno između ostalog: - poteškoće zbog mokrog iskopanog materijala - poteškoće, koje su uvjetovane godišnjim dobom ili nepovoljnim vremenom i s kojima se normalno mora računati - uklanjanje normalnih padalina - mjere zaštite od normalnih padalina - prebacivanje strojeva i uređaja na području gradilišta, ukoliko za to nije zadužen Nalogodavac - osiguranje prometa i tekuće čišćenje korištenih javnih ulica i puteva, ukoliko su prouzročene zemljanim radovima i ukoliko se izričito ne radi o Posebnim odredbama - zaštita od prašine pri transportima - međuskladištenje na zahtjev Izvođača
S cijenama nije pokriveno: - radovi držanja vode, ukoliko se ne radi o uklanjanju padalina - vrijeme zastoja pri prekidu zbog pronalaženja stvari od javnog interesa i povijesno značajnih iskapanja
Iskopani materijal mora načelno odvesti Izvođač na deponiju po svom izboru, ukoliko nije drugačije navedeno. Iskopan materijal, koji je potreban za ponovnu ugradnju, skladištit će se privremeno u dogovoru s investitorom, ukoliko ne može ostati na mjestu ugradnje. Ako investitor kao privremeno skladištenje ili deponiju odredi odlagalište, onda je to obvezatno za predaju ponude. U okviru izvođenja gradnje može se dogovoriti nešto drugo. Ako u Popisu radova nije određeno, mora se za iskopani materijal, koji se općenito može ponovno koristiti (npr. humus, šljunak, pijesak, glina, prirodni kameni materijal), prije nego se stavi na raspolaganje, postići dogovor.
Kod zemljanih radova i zatrpavanja treba obratiti pažnju da se ugradi zemlja ili kamen, koje je prikladno za predviđenu svrhu primjene. Ako postoje opravdane sumnje u sposobnost sabijanja, treba informirati nadzornog inženjera radi traženja rješenja.
Svi betonski i armiranobetonski radovi izvode se klasom betona koja je utvrđena projektom. Ugradnja betona obuhvaća njegovu dobavu, ugradnju, zbijanje i njegovanje.
1. | PRIPREMNI RADOVI
1.1. | Čišćenje i priprema terena. Stavka obuhvaća utvrđivanje širine koridora trase i same trase pješačke staze (geodetsko iskolčenje) cijelom dužinom, košnju trave po potrebi na mjestima, te krčenje i vađenje postojećeg niskog raslinja i drveća, odnosno rezanje stabala i debelih grana na dužine pogodne za prijevoz, vađenje korijenja, na prostoru koji obuhvaća trasu te utovar zelene mase u prijevozno sredstvo i odvoz na deponiju na udaljenosti do 8 km. Udubine od izvađenih panjeva na temeljnom tlu treba ispuniti istim materijalom kakav je na okolnom temeljnom tlu te izvesti zbijanje do propisane zbijenosti.U stavku se uračunava i pronalaženje deponije u dogovoru sa investitorom, odvoz uklonjenog materijala na deponiju i sve troškove deponiranja.
| Iskolčenje trase pješačke staze obračunava se po km dužine trase | km | 0.5 |  | 0
| - Uklanjanje grmlja ukrasnog raslinja na trasi pješačke staze obračunava se po kom uklonjenog grma | kom | 2 |  | 0
- Uklanjanje drveća sa korjenom obračunava se po komadu uzimajući u obzir debljinu stabla mjerenu na visini 1,0 m od terena.
| - Drveće promjera do 40 cm | kom | 2 |  | 0
1.2. | DETEKTIRANJE POSTOJEĆIH INSTALACIJA
Određivanje i iskolčenje trasa postojećih instalacija te ručni otkop rovova (detekcija instalacija) u svrhu utvrđivanja položaja postojećih instalacija. Izvodi se na mjestu gdje se pretpostavlja da se nalaze podzemne instalacije kada detekciju izvrše ovlaštene osobe od strane svih distributera.
Stavka obuhvaća pronalaženje i označavanje postojećih instalacija na mjestima iskopa za konstrukciju pješačke staze
Stavka obuhvaća: - određivanje i iskolčenje trase - ručni iskop rova do potrebne dubine uz pozornost da se ne oštete instalacije sa mogućim razupiranjem - po potrebi zatrpavanje rova - utvrđivanje i snimanje položaja postojećih instalacija te označavanje istih na površini - troškove eventualne sanacije oštećenih instalacija i infrastrukture - otkopane rovove osigurati prema HTZ mjerama - odvoz na deponiju. (vodovod, EKI infrastruktura, NN i dr.)
| Obračun radova: | kompl. | 1 |  | 0
| UKUPNO PRIPREMNI RADOVI: | 0
Red. broj | O p i s | Jedinica mjere | Količina | Jedinična cijena (€) | Ukupno (€)
2. | ZEMLJANI RADOVI
2.1. | Iskop površinskog sloja tla i humusa, zemljanog i ostalog miješanog materijala za tijelo pješačke staze. Stavka obuhvaća iskop humusa i zemljanog i miješanog materijala na trasi pješačke staze. Iskop se vrši strojno Radove izvoditi prema HRN U.E1.010. I OTU 2-02.3., 2-06., 2-03. ili jednakovrijedno.
| - Strojni iskop miješanog materijala postojeće asfaltirane ili betonske staze, odnosno uklanjanje postojeće pješačke staze i betonskih površina na trasi s utovarom i odvozom na depononiju do 5 km. Obračun po m2 uklonjenje asfaltirane i betonske površine | m2 | 760 |  | 0
| Strojni iskop tla II kat. širine 170 cm (u dužini 450 m), dubine 30 cm za posteljicu pješačke staze. Obračun po m³ iskopa | m3 | 243 |  | 0
2.2. | Uređenje temeljnog tla zbijanjem. Rad obuhvaća strojno uređenje temeljnog tla zbijanjem, Sz ≥ 97%, Ms ≥ 20 MN/m2, ujednačene nosivosti s grubim i finim planiranjem. Obračun po m2 uređenog i zbijenog temeljnog tla. Obračun po m2 uređenog i zbijenog temeljnog tla. | m2 | 760 |  | 0
2.3. | Fino planiranje kvalitetnog materijala zemljanog materijala iz iskopa uz trasu pješačke staze. Stavka obuhvaća fino planiranje i razastiranje materijala iz iskopa neposredno sa svake strane ugrađenih rubnjaka i u pokosu formiranih nasipa gdje je to potrebno.
| Rad se mjeri u kubičnim metrima stvarno ugrađenog materijala. | m3 | 30 |  | 0
2.4. | Prijevoz materijala iz iskopa. Stavka obuhvaća prijevoz iskopanog i utovarenog materijala do mjesta istovara (odlagalište) s razastiranjem, te potrebnim osiguranjem na gradilištu i javnim prometnicama. Prijevoz na dužinu od 5 km.
| Rad se mjeri u kubičnim metrima prevezenog materijala iz iskopa u rastresitom stanju | m3 | 266.25 |  | 0
2.5. | Nabava, dobava zemlje/humusa se fino planiranje po zelenim površinama uz pješački stazu. Obračun po m3 devezenog u isplaniranog zemljanog materijala | m3 | 20 |  | 0
| UKUPNO ZEMLJANI RADOVI: |  |  |  | 0
Red. broj | O p i s | Jedinica mjere | Količina | Jedinična cijena (€) | Ukupno (€)
3. | BETONSKI I RADOVI
3.1. | Nabava, doprema i ugradnja betona za izvođenje nekih nepredviđenih manjih betonskih radova na predviđenoj trasi. U cijenu je uključena dobava, prijevoz, ugradba i njega svježeg betona, dobava, sječenje, savijanje, vezivanje i postava armature, te dobava, montaža i demontaža oplate. 70 kg/m3 armature. Rad se obračunava u m³ stvarno ugrađenog i armiranog betona.
| - C 16/20 | m3 | 1 |  | 0
| - C 25/30 | m3 | 1 |  | 0
3.2. | Rezanje postojećih betonskih kolnih prilaza. Obračun po m1 | m1 | 95 |  | 0
3.3. | UKLANJANJE BETONSKIH OPLOČNIKA
Stavka obuhvaća uklanjanje betonskih opločnika na mjestu postojećih kolnih prilaza, utovar i odvoz otpadnog materijala na deponiju udaljenu do 5000m. Izvođač radova je obvezan gospodariti građevnim otpadom nastalim tijekom građenja na gradilištu sukladno propisima koji uređuju gospodarenje otpadom.
Obračun radova:
| m2 stvarno uklonjenih opločnika | m2 | 5 |  | 0
| UKUPNO BETONSKI RADOVI: |  |  |  | 0
4. | KONSTRUKCIJA PJEŠAČKE STAZE
4.1. | Dobava i polaganje sloja geotekstila na pripremljenu posteljicu trase pješačke staze sukladno projektu, radi sprečavanja miješanja sitnih čestica zemlje i drobljenog kamena. Obračun se vrši po m2 ugrađenog geotekstila
|  | m2 | 720 |  | 0
4.2. | Izrada nosivog sloja od kamenog materijala – drobljena kamena mješavina - kamen 0/64 mm.U stavku se uračunava nabava, doprema i ugradnja drobljenog kamena 0-64 mm bez veziva, na pripremljenu podlogu posteljice u zbijenom stanju u prosječnoj debljini 25 cm, sa postignutim modulom stišljivosti od 50MN/m2. Zbijanje vršiti u slojevima od 20 cm, vibropločom do traženog modula stišljivosti.
| Obračun po m3 ugrađenog kamena. | m3 | 208 |  | 0
4.3. | Izrada izravnavajućeg sloja od kamenog materijala – drobljena kamena mješavina - kamen krupnoće 0/16 mm .U stavku se uračunava nabava, doprema i ugradnja drobljenog kamena kao završni izravnavajući sloj kamena u debljini do 5 cm, u zbijenom stanju sa postignutim modulom stišljivosti od 50MN/m2.
| Obračun po m3 ugrađenog kamena. | m3 | 37 |  | 0
4.4. | Ugradnja montažnih betonskih rubnjaka dimenzija 8/20/100. Rubnjaci se ugrađuju na rubnim stranama pješačke staze s ciljem vizualnog vođenja prometa,estetike i kontrolirane odvodnje sa staze. Dimenzije standardnih rubnjaka su dužine 100 cm s poprečnom presjekom 8/20 cm. Rubnjaci se polažu na podlogu od betona klase C 12/15 (MB15). Beton ugrađenog rubnjaka mora biti klase C 40/45 (MB 45) –v/c faktor ispod 0,45, otporan na smrzavanje i soli za odmrzavanje u 50 ciklusa prema HRN U.M1.055. Ugrađeni rubnjak ne smije imati pukotine niti bilo kakva druga oštećenja. Na mjestima naglašenih krivina trase pješačke staze, potrebno je ugraditi rubnjake dužine 50 cm i istog profila kao gore navedene, u polukružnoj odnosno zaobljenoj tlocrtnoj formi radi kvalitetnijeg kretanja po pješačkoj stazi.
Rad se mjeri u metrima (m`) postavljenih rubnjaka, uključivo s izvedbom podloge. Stavkom se obračunava nabava doprema, privremeno deponiranje i ugradnja rubnjaka, fugiranje kao i sav potreban dodatni stručni rad i materijal, te pozicioniranje i niveliranje rubnjaka (geodetsko snimanje) sukladno projektu, što je potrebno za potpuno dovršenje rada.
| - obračun po m' postavljenih rubnjaka | m' | 910 |  | 0
| UKUPNO KONSTRUKCIJA PJEŠAČKE STAZE |  |  |  | 0
Red. broj | O p i s | Jedinica mjere | Količina | Jedinična cijena (€) | Ukupno (€)
5. | ASFALTERSKI RADOVI
5.1. | HABAJUĆI SLOJ OD ASFALTBETONA AC11 surf 50/70 (HS-AB 8) - PJEŠAČKA STAZA
Habajući sloj od asfaltbetona (HS-AB) je asfaltni sloj izrađen od mješavine kamenog brašna, kamenog materijala i bitumena kao veziva, gdje je granulometrijski sastav kamene smjese sastavljen po načelu najgušće složenog kamenog materijala. Proizvodnju, prijevoz i ugradnju HS AB-a izvesti prema potpoglavlju 6-00.3 u 6. poglavlju OTU. Bitumenizirani nosivi sloj za potrebe izgradnje pješačke staze izvesti debljine 5 cm u uvaljanom stanju između betonskih rubnjaka.
Obračun radova :
| Količina obavljenih radova mjeri se kvadratnim metrima gornje površine stvarno položenog i ugrađenog HS-AB . U cijeni su sadržani svi troškovi nabave materijala, proizvodnje i ugradnje asfaltne mješavine, prijevoz, oprema i sve ostalo što je potrebno za izvođenje radova. | m2 | 620 |  | 0
| UKUPNO ASFALTERSKI RADOVI |  |  |  | 0
6. | KONTROLA IZVEDBE I PRIVREMENA REGULACIJA PROMETA
6.2. | Troškovi ispitivanja materijala i radova, uzimanje uzoraka, sa izdavanjem atesta, te ispitivanje svih ugrađenih slojeva konstrukcije nogostupa .
a) Ispitivanje modula stišljivost Ms svih slojeva nasipa i posteljice
b) Ispitivanje modula stišljivost Ms tamponskog sloja.
c) Davanje recepture i dokaznog radnog sastava za asfaltne slojeve.
Kompletan materijal kao dokaz kvalitete izvedenih radova i ugrađenog materijala treba činiti:
a) atesti za sve ugrađene materijale
b) izvještaji o tekućim ispitivanjima
| c) izvještaji o kontrolnim ispitivanjima | komplet | 1 |  | 0
6.3. | Privremena regulacija prometa izvodi se neposredno pred izvođenje radova na gradnji nogostupa. Privremenu regulaciju prometa na mjestima duž trase dužan je osigurati izvođač radova . | komplet | 1 |  | 0
| UKUPNO KONTROLA IZVEDBE I PRIV.REG.PROMETA |  |  |  | 0
INVESTITOR: OPĆINA PITOMAČA
GRAĐEVINA: GRADNJA PJEŠAČKE STAZE U DIJELU ULICE PETRA PRERADOVIĆA, PITOMAČA
LOKACIJA: PITOMAČA, ULICA PETRA PRERADOVIĆA, k.č.br.3099/1 k.o. Pitomača I
RAZINA OBRADE: TROŠKOVNIK RADOVA
IZRADIO: CROMING d.o.o. PITOMAČA
PROJEKTANT: ing.građ. RAJKO STILINOVIĆ,.ovl.arh.(A1001)
DIREKTOR: ing.građ. RAJKO STILINOVIĆ,.ovl.arh.
REKAPITULACIJA RADOVA
IZGRADNJA PJEŠAČKE STAZE U DIJELU ULICE PETRA PRERADOVIĆA, PITOMAČA
1. | PRIPREMNI RADOVI |  |  | 0
2. | ZEMLJANI RADOVI |  |  | 0
3. | BETONSKI RADOVI |  |  | 0
4. | KONSTRUKCIJA PJEŠAČKE STAZE |  |  | 0
5. | ASFALTERSKI RADOVI |  |  | 0
6. | KONTROLA IZVEDBE |  |  | 0
| SVEUKUPNO REKAPITULACIJA RADOVA : |  |  | 0
| PDV : |  |  | 0
| UKUPNA VRIJEDNOST RADOVA : |  |  | 0
.
| UKUPNO: |  |  | #REF! | kn
| PDV 25 % |  |  | #REF! | kn
| UKUPNO SA PDV-om: |  |  | #REF! | kn