## List1
Investitor: OPĆINA PITOMAČA Obrazac 1
Građevina: REKONSTRUKCIJA PARKIRALIŠTA SA NOGOSTUPOM NA K.Č. 966 I 480/30 K.O. KLADARE
| Opis radova | J.M | Količina | Jedinična cijena € | Ukuno €
A | PRIPREMNI RADOVI |  |  |  | 0
A1 | Markiranje podzemnih instalacija, te zaštita i osiguranje istih od oštećenja tjekom izvođenja radova. | m1 | 30
A2 | Iskolčenje točaka parkirališta i nogostupa, poprečnih profila i lemenata odvodnje sa osiguranjem svih lomnih točaka. | m1 | 200
A3 | Privremena regulacija prometa tijekom izvođenja radova. | sati | 10
A4 | Rušenje i uklanjanje postojećih betonskih i asfaltnih površina na pziciji rekonstrukcije parkirališta. Stavka sadrži utovar šute u vozilo i odvoz na deponiju građevinskog otpada. Obračun po m3 odvežene šute. | m3 | 36
A5 | Uklanjanje i ponovno postavljanje postojeće vertikalne prometne signalizacije | kom | 2
A6 | Uklanjanje i ponovna postava postojećih oznaka (stupića) plina, vode i sl | kom | 2
A9 |  | kom | 1
A7 | Iskop šliceva radi utvrđivanja položaja instalacija | kom | 4
B | ZEMLJANI RADOVI |  |  |  | 0
B1 | Strojni iskop u trupu površine parkirališta i nogostupa sa ciljem izvedbe nove i sanacije i poboljšanja postojeće kolničke konstrukcije ceste. Stavka sadrži utovar iskopanog materijala u vozilo i transport na udaljenost do 500,00 m. | m3 | 128
B2 | Dobava i ugradnja drobljenog kamena granulacije 8- 30 mm. Kamen se ugrađuje u trup parkirališta i staze. Stavka sadrži fino planiranje i sabijanje. | m3 | 128
B3 | Izrada zapune zelenih površina materijalom iz pozajmišta. Jedinična cijena obuhvaća utovar, prijevoz i ugradnju materijala potrebnog za izradu zapuna. Obračun po m3 ugrađenog materijala. | m3 | 16
B4 | Izrada bankina od zrnatog kamenog materijala širine 75 cm, debljine 15 cmuz južnu i zapadnu stranu parkirališta. Bankina se izvodi na uredno izvedenoj i preuzetoj podlozi, veličine zrna 0-31,5 mm, širine i debljine od 25,00 cm, a ovisno o debljini kolničke konstrukcije. U cijenu je uključena nabava i prijevoz potrebnog materijala, razastiranje, grubo i fino planiranje, te zbijanje istog. | m1 | 40
C | ODVODNJA |  |  |  | 0
C1 | Ručni iskop zemlje za cjevovod odvodnje. Stavka sadrži iskop zemlje na trasi cjevovoda, deponiranje i planiranje materijala van ivice iskopa. Prosječna količina iskopa 0,32 m3/m1, sa maksimalnom dubinom iskopa 80,00 cm. | m1 | 16
C2 | Dobava i ugradnja polietirenskih cijevi promjera 20,00 cm na pripremljeno dno rova. Stavka sadrži izradu pješčane posteljice, ugradnju cijevi, obradu spojeva cementnim mortom te zatrpavanje cijevi do visine tjemena pijeskom, a iznad tjemena cijevi drobljenim kamenom maksimalnog promjera 16 mm. | m | 16
C3
C4
C3 | Dobava i ugradnja betonskih kanalica dimenzija 40 x 50 x 12 cm. Stavka sadrži izvedbu podložnog betona, te obradu spojeva kanalica cementnom žbukom. | m1 | 36
C4 | Izrada betonskog slivnika Ø 500 mm s rešetkom nosivosti 400 kN. Izrada betonskog slivnika s betonskim temeljem. Betonske cijevi moraju biti atestirane, a njihovu upotrebu odobrava nadzorni inženjer. Radovi uključuju iskop materijala uz svu potrebnu zaštitu stabilnosti jame, izrada temeljne ploče slivnika betonom C25/30 sa aditivima za nepropusnost, dobava, doprema i ugradnja gotovih betonskih cijevi, izrada betonske obloge debljine 20 cm, izrada jednostrane oplate oko bet. cijevi u cilju izrade bet. obloge od betona C25/30 sa aditivima za nepropusnost, probijanje zidova betonskih okana za priključne cijevi promjera 20 cm, nabava i ugradnja lijevano - željeznih kanalskih rešetki, zatrpavanje materijalom iz iskopa i drugi radovi potrebni za potpuno dovršenje slivnika. U cijenu je uračunat sav rad i materijal za potpuno dovršenje posla. | kom | 1
C5
D | ARMIRAČKI RADOVI |  |  |  | 0
D1 | Dobava i ugradnja armaturnih mreža Q 188 | kg | 150
D4
D5
E | ZAVRŠNA OBRADA KOLNIKA |  |  |  | 0
E1 | Izvedba završnog sloja površine parkirališta i nogostupa nosivo-habajućim slojem od asfaltne mješavine BNHS 16 u debljini sloja 6,00 cm. Ukupna debljina sloja 6,00 cm u uvaljanom stanju. Asfalt se polaže na pripremljenu podlogu-stavka B.2. | m2 | 440
F | UREĐENJE OKOLIŠA |  |  |  | 0
F1 | Dobava i fino planiranje humuzirane zemlje u debljini sloja od 20,00 cm | m3 | 42
G | BETONSKI RADOVI |  |  |  | 0
G1 | Dobava i ugradnja betonskih ivičnjaka 8 x 20 x 100 cm uz rubove pješačke staze. Stavka sadrži izvedbu podložnog betona, dobavu i ugradnju ivičnjaka, te obradu spojeva cenetnim mortom. | m1 | 84
G2 | Dobava i ugradnja betonskih ivičnjaka 15 x 25 x 100 cm uz rubove parkirališta. Stavka sadrži izvedbu podložnog betona, dobavu i ugradnju ivičnjaka, te obradu spojeva cenetnim mortom. | m1 | 92
G5
G6
G7 |  |  |  |  | 0
H | OPREMA I OZNAKE NA PARKIRALIŠTU |  |  |  | 0
|  | m1 | 70 | 10 | 700
H1 | Dobava i ugradnja prometnih signalnih stupića visine 114 cm, promjera 11,4 cm, težine 4,00kg/kom sa otežanom bazom. Ugradnja uz rub nogostupa prema kolniku. | kom | 15
H2 | Izvedba linija parkirališta bijelom bojom širine 12 cm, te žutom bojom na parkirnom mjestu za invalide. Obračun po m1 izvedenih linija. | m1 | 80
H5 |  | m2 | 60 | 60 | 3600
H6 |  | kom | 5 | 100 | 500
H7 |  | kom | 11 | 60 | 660
H8 |  | kom | 1 | 1000 | 1000
I |  |  |  |  | 0
I1
I2
I3
I4
REKAPITULAIJA
A | PRIPREMNI RADOVI |  |  |  | 0
B | ZEMLJANI RADOVI |  |  |  | 0
C | ODVODNJA |  |  |  | 0
D | ARMIRAČKI RADOVI |  |  |  | 0
E | ZAVRŠNA OBRADA KOLNIKA |  |  |  | 0
F | UREĐENJE OKOLIŠA |  |  |  | 0
G | BETONSKI RADOVI |  |  |  | 0
H | OZNAKE NA KOLNIKU |  |  |  | 0
0
0
0
0
0
0
| UKUPNO: | kn |  |  | 0
| UKUPNO: | eur |  |  | 0
| PDV: | eur |  |  | 0
| SVEUKUPNO: | eur |  |  | 0
Projektant : ing.građ. Rajko Stilinović, ovl.arh.